## step
	C mF	10	TC = t/RC	0.1666666667
	R ohms	0.6
	t msec	1

t	Va	Vb
0	0	0
1	0	0
2	1	0.1666666667
3	1	0.3055555556
4	1	0.4212962963
5	1	0.5177469136
6	1	0.598122428
7	1	0.6651020233
8	1	0.7209183528
9	1	0.7674319606
10	1	0.8061933005
11	1	0.8384944171
12	1	0.8654120143
13	1	0.8878433452
14	1	0.906536121
15	1	0.9221134342
16	1	0.9350945285
17	1	0.9459121071
18	1	0.9549267559
19	1	0.9624389632
20	1	0.968699136
21	1	0.9739159467
22	1	0.9782632889

## sine
Calculations of voltages currents and waveforms in a smoothed full wave regulated DC power supply.

Frequency Hz	50.000

Circular frequency	314.159
Omega=2pif		Time	Sine wave		FWREC		smoothed
		T ms	AC	fwrsine	Va	Vb	Vb sm	Vbsm^2	Cap current	+I^2
Period ms	20.000	0.0	0.00	-2.00	0.00	0.000	0.000	0.00	0.00	0.00
		0.2	1.07	-0.93	0.00	0.000	0.000	0.00	0.00	0.00
Delta t ms	0.200	0.4	2.13	0.13	0.13	0.005	0.000	0.00	0.00	0.00
		0.6	3.19	1.19	1.19	0.052	0.005	0.00	0.26	0.07
		0.8	4.23	2.23	2.23	0.139	0.052	0.00	2.36	5.57
Vpk volts	17.000	1.0	5.25	3.25	3.25	0.264	0.139	0.02	4.35	18.93
		1.2	6.26	4.26	4.26	0.424	0.264	0.07	6.23	38.78
Vf rectifier	2.000	1.4	7.24	5.24	5.24	0.616	0.424	0.18	7.99	63.81
		1.6	8.19	6.19	6.19	0.839	0.616	0.38	9.63	92.72
Capacitor C1 mF	10.000	1.8	9.11	7.11	7.11	1.090	0.839	0.70	11.15	124.25
		2.0	9.99	7.99	7.99	1.366	1.090	1.19	12.54	157.24
Transformer int res		2.2	10.84	8.84	8.84	1.665	1.366	1.87	13.80	190.57
trf ohms R1	0.500	2.4	11.64	9.64	9.64	1.984	1.665	2.77	14.94	223.21
		2.6	12.39	10.39	10.39	2.320	1.984	3.94	15.94	254.23
Load ohms R2	6.000	2.8	13.10	11.10	11.10	2.671	2.320	5.38	16.82	282.82
		3.0	13.75	11.75	11.75	3.035	2.671	7.14	17.56	308.25
TC 1= t/R1C	0.040	3.2	14.35	12.35	12.35	3.407	3.035	9.21	18.16	329.93
		3.4	14.90	12.90	12.90	3.787	3.407	11.61	18.64	347.37
TC2 = t/R2C	0.003	3.6	15.38	13.38	13.38	4.171	3.787	14.34	18.98	360.23
		3.8	15.81	13.81	13.81	4.556	4.171	17.40	19.19	368.26
		4.0	16.17	14.17	14.17	4.941	4.556	20.76	19.27	371.37
		4.2	16.47	14.47	14.47	5.322	4.941	24.41	19.22	369.54
		4.4	16.70	14.70	14.70	5.697	5.322	28.32	19.05	362.92
		4.6	16.87	14.87	14.87	6.064	5.697	32.45	18.75	351.73
Yellow background = entered values		4.8	16.97	14.97	14.97	6.420	6.064	36.77	18.34	336.30
		5.0	17.00	15.00	15.00	6.763	6.420	41.21	17.81	317.05
Blue background = calc values		5.2	16.97	14.97	14.97	7.091	6.763	45.74	17.16	294.49
		5.4	16.87	14.87	14.87	7.402	7.091	50.28	16.41	269.20
		5.6	16.70	14.70	14.70	7.694	7.402	54.79	15.55	241.80
		5.8	16.47	14.47	14.47	7.965	7.694	59.20	14.59	212.98
		6.0	16.17	14.17	14.17	8.213	7.965	63.44	13.54	183.44
		6.2	15.81	13.81	13.81	8.437	8.213	67.45	12.41	153.92
		6.4	15.38	13.38	13.38	8.634	8.437	71.18	11.19	125.14
		6.6	14.90	12.90	12.90	8.805	8.634	74.55	9.89	97.83
		6.8	14.35	12.35	12.35	8.947	8.805	77.53	8.53	72.68
		7.0	13.75	11.75	11.75	9.059	8.947	80.05	7.10	50.37
		7.2	13.10	11.10	11.10	9.141	9.059	82.07	5.61	31.50
		7.4	12.39	10.39	10.39	9.191	9.141	83.55	4.08	16.64
		7.6	11.64	9.64	9.64	9.209	9.191	84.47	2.50	6.27
		7.8	10.84	8.84	8.84	9.194	9.209	84.80	0.89	0.80
		8.0	9.99	7.99	7.99	9.146	9.194	84.53	-0.74	0.55
		8.2	9.11	7.11	7.11	9.064	9.163	83.96	-1.53	2.35
		8.4	8.19	6.19	6.19	8.949	9.133	83.40	-1.53	2.33
		8.6	7.24	5.24	5.24	8.801	9.102	82.85	-1.52	2.32
		8.8	6.26	4.26	4.26	8.619	9.072	82.30	-1.52	2.30
		9.0	5.25	3.25	3.25	8.404	9.042	81.75	-1.51	2.29
		9.2	4.23	2.23	2.23	8.157	9.011	81.21	-1.51	2.27
		9.4	3.19	1.19	1.19	7.879	8.981	80.67	-1.50	2.26
		9.6	2.13	0.13	0.13	7.569	8.951	80.13	-1.50	2.24
		9.8	1.07	-0.93	0.00	7.266	8.922	79.59	-1.49	2.23
		10.0	0.00	-2.00	0.00	6.975	8.892	79.07	-1.49	2.21
		10.2	-1.07	-0.93	0.00	6.696	8.862	78.54	-1.48	2.20
		10.4	-2.13	0.13	0.13	6.434	8.833	78.02	-1.48	2.18
		10.6	-3.19	1.19	1.19	6.224	8.803	77.50	-1.47	2.17
		10.8	-4.23	2.23	2.23	6.064	8.774	76.98	-1.47	2.15
		11.0	-5.25	3.25	3.25	5.951	8.745	76.47	-1.46	2.14
		11.2	-6.26	4.26	4.26	5.884	8.716	75.96	-1.46	2.12
		11.4	-7.24	5.24	5.24	5.858	8.686	75.45	-1.45	2.11
		11.6	-8.19	6.19	6.19	5.871	8.657	74.95	-1.45	2.10
		11.8	-9.11	7.11	7.11	5.921	8.629	74.45	-1.44	2.08
		12.0	-9.99	7.99	7.99	6.004	8.600	73.96	-1.44	2.07
		12.2	-10.84	8.84	8.84	6.117	8.576	73.54	-1.22	1.48
		12.4	-11.64	9.64	9.64	6.258	8.586	73.72	0.52	0.27
		12.6	-12.39	10.39	10.39	6.423	8.628	74.44	2.10	4.42
		12.8	-13.10	11.10	11.10	6.610	8.699	75.67	3.53	12.45
		13.0	-13.75	11.75	11.75	6.816	8.795	77.35	4.80	23.04
		13.2	-14.35	12.35	12.35	7.037	8.913	79.44	5.92	35.01
		13.4	-14.90	12.90	12.90	7.272	9.051	81.91	6.88	47.35
		13.6	-15.38	13.38	13.38	7.516	9.204	84.72	7.69	59.19
		13.8	-15.81	13.81	13.81	7.768	9.372	87.83	8.36	69.81
		14.0	-16.17	14.17	14.17	8.024	9.549	91.18	8.87	78.66
		14.2	-16.47	14.47	14.47	8.281	9.734	94.75	9.24	85.34
		14.4	-16.70	14.70	14.70	8.538	9.923	98.47	9.46	89.57
		14.6	-16.87	14.87	14.87	8.791	10.114	102.29	9.55	91.24
		14.8	-16.97	14.97	14.97	9.038	10.304	106.17	9.50	90.32
		15.0	-17.00	15.00	15.00	9.277	10.491	110.05	9.32	86.95
		15.2	-16.97	14.97	14.97	9.504	10.671	113.87	9.02	81.34
		15.4	-16.87	14.87	14.87	9.719	10.843	117.57	8.59	73.80
		15.6	-16.70	14.70	14.70	9.918	11.004	121.08	8.05	64.74
		15.8	-16.47	14.47	14.47	10.100	11.152	124.36	7.39	54.62
		16.0	-16.17	14.17	14.17	10.263	11.284	127.33	6.63	43.94
		16.2	-15.81	13.81	13.81	10.404	11.399	129.95	5.77	33.27
		16.4	-15.38	13.38	13.38	10.523	11.496	132.15	4.81	23.17
		16.6	-14.90	12.90	12.90	10.618	11.571	133.89	3.77	14.23
		16.8	-14.35	12.35	12.35	10.688	11.624	135.12	2.65	7.03
		17.0	-13.75	11.75	11.75	10.730	11.653	135.80	1.46	2.13
		17.2	-13.10	11.10	11.10	10.745	11.657	135.89	0.20	0.04
		17.4	-12.39	10.39	10.39	10.731	11.635	135.37	-1.12	1.25
		17.6	-11.64	9.64	9.64	10.687	11.596	134.47	-1.94	3.76
		17.8	-10.84	8.84	8.84	10.613	11.558	133.58	-1.93	3.74
		18.0	-9.99	7.99	7.99	10.508	11.519	132.69	-1.93	3.71
		18.2	-9.11	7.11	7.11	10.372	11.481	131.81	-1.92	3.69
		18.4	-8.19	6.19	6.19	10.205	11.442	130.93	-1.91	3.66
		18.6	-7.24	5.24	5.24	10.006	11.404	130.06	-1.91	3.64
		18.8	-6.26	4.26	4.26	9.777	11.366	129.19	-1.90	3.61
		19.0	-5.25	3.25	3.25	9.516	11.328	128.33	-1.89	3.59
		19.2	-4.23	2.23	2.23	9.224	11.291	127.48	-1.89	3.56
		19.4	-3.19	1.19	1.19	8.903	11.253	126.63	-1.88	3.54
		19.6	-2.13	0.13	0.13	8.552	11.215	125.79	-1.88	3.52
		19.8	-1.07	-0.93	0.00	8.210	11.178	124.95	-1.87	3.49
		20.0	0.00	-2.00	0.00	7.881	11.141	124.12	-1.86	3.47
		20.2	1.07	-0.93	0.00	7.566	11.104	123.29	-1.86	3.45
		20.4	2.13	0.13	0.13	7.269	11.067	122.47	-1.85	3.42
		20.6	3.19	1.19	1.19	7.025	11.030	121.66	-1.84	3.40
		20.8	4.23	2.23	2.23	6.833	10.993	120.85	-1.84	3.38
		21.0	5.25	3.25	3.25	6.690	10.956	120.04	-1.83	3.36
		21.2	6.26	4.26	4.26	6.593	10.920	119.24	-1.83	3.33
		21.4	7.24	5.24	5.24	6.539	10.883	118.45	-1.82	3.31
		21.6	8.19	6.19	6.19	6.525	10.847	117.66	-1.81	3.29
		21.8	9.11	7.11	7.11	6.548	10.811	116.88	-1.81	3.27
		22.0	9.99	7.99	7.99	6.606	10.775	116.10	-1.80	3.25
		22.2	10.84	8.84	8.84	6.695	10.739	115.33	-1.80	3.23
		22.4	11.64	9.64	9.64	6.813	10.703	114.56	-1.79	3.20
		22.6	12.39	10.39	10.39	6.956	10.668	113.80	-1.78	3.18
		22.8	13.10	11.10	11.10	7.122	10.657	113.56	-0.55	0.30
		23.0	13.75	11.75	11.75	7.307	10.674	113.94	0.88	0.78
		23.2	14.35	12.35	12.35	7.509	10.717	114.86	2.16	4.66
		23.4	14.90	12.90	12.90	7.724	10.783	116.27	3.27	10.71
		23.6	15.38	13.38	13.38	7.951	10.867	118.10	4.23	17.88
		23.8	15.81	13.81	13.81	8.185	10.968	120.30	5.03	25.29
		24.0	16.17	14.17	14.17	8.424	11.082	122.80	5.68	32.22
		24.2	16.47	14.47	14.47	8.666	11.205	125.55	6.17	38.10
		24.4	16.70	14.70	14.70	8.907	11.335	128.49	6.52	42.53
		24.6	16.87	14.87	14.87	9.146	11.470	131.56	6.73	45.25
		24.8	16.97	14.97	14.97	9.378	11.606	134.70	6.79	46.13
		25.0	17.00	15.00	15.00	9.603	11.740	137.83	6.72	45.18
		25.2	16.97	14.97	14.97	9.818	11.871	140.91	6.52	42.50
		25.4	16.87	14.87	14.87	10.020	11.994	143.87	6.19	38.34
		25.6	16.70	14.70	14.70	10.207	12.109	146.64	5.74	32.98
		25.8	16.47	14.47	14.47	10.377	12.213	149.16	5.18	26.82
		26.0	16.17	14.17	14.17	10.529	12.303	151.36	4.51	20.30
		26.2	15.81	13.81	13.81	10.660	12.378	153.21	3.73	13.91
		26.4	15.38	13.38	13.38	10.769	12.435	154.62	2.86	8.16
		26.6	14.90	12.90	12.90	10.854	12.473	155.57	1.89	3.59
		26.8	14.35	12.35	12.35	10.914	12.490	155.99	0.85	0.72
		27.0	13.75	11.75	11.75	10.948	12.484	155.86	-0.27	0.07
		27.2	13.10	11.10	11.10	10.954	12.455	155.13	-1.46	2.14
		27.4	12.39	10.39	10.39	10.931	12.413	154.09	-2.08	4.31
		27.6	11.64	9.64	9.64	10.879	12.372	153.07	-2.07	4.28
		27.8	10.84	8.84	8.84	10.798	12.331	152.05	-2.06	4.25
		28.0	9.99	7.99	7.99	10.685	12.290	151.04	-2.06	4.22
		28.2	9.11	7.11	7.11	10.542	12.249	150.03	-2.05	4.20
		28.4	8.19	6.19	6.19	10.368	12.208	149.03	-2.04	4.17
		28.6	7.24	5.24	5.24	10.163	12.167	148.04	-2.03	4.14
		28.8	6.26	4.26	4.26	9.927	12.127	147.06	-2.03	4.11
		29.0	5.25	3.25	3.25	9.660	12.086	146.08	-2.02	4.08
		29.2	4.23	2.23	2.23	9.363	12.046	145.11	-2.01	4.06
		29.4	3.19	1.19	1.19	9.036	12.006	144.14	-2.01	4.03
		29.6	2.13	0.13	0.13	8.679	11.966	143.18	-2.00	4.00
		29.8	1.07	-0.93	0.00	8.332	11.926	142.23	-1.99	3.98
		30.0	0.00	-2.00	0.00	7.999	11.886	141.28	-1.99	3.95
		30.2	-1.07	-0.93	0.00	7.679	11.847	140.34	-1.98	3.92
		30.4	-2.13	0.13	0.13	7.377	11.807	139.41	-1.97	3.90
		30.6	-3.19	1.19	1.19	7.129	11.768	138.48	-1.97	3.87
		30.8	-4.23	2.23	2.23	6.933	11.728	137.56	-1.96	3.85
		31.0	-5.25	3.25	3.25	6.786	11.689	136.64	-1.95	3.82
		31.2	-6.26	4.26	4.26	6.685	11.650	135.73	-1.95	3.80
		31.4	-7.24	5.24	5.24	6.627	11.612	134.83	-1.94	3.77
		31.6	-8.19	6.19	6.19	6.610	11.573	133.93	-1.94	3.75
		31.8	-9.11	7.11	7.11	6.630	11.534	133.04	-1.93	3.72
		32.0	-9.99	7.99	7.99	6.684	11.496	132.15	-1.92	3.70
		32.2	-10.84	8.84	8.84	6.770	11.458	131.28	-1.92	3.67
		32.4	-11.64	9.64	9.64	6.885	11.419	130.40	-1.91	3.65
		32.6	-12.39	10.39	10.39	7.025	11.381	129.53	-1.90	3.62
		32.8	-13.10	11.10	11.10	7.188	11.343	128.67	-1.90	3.60
		33.0	-13.75	11.75	11.75	7.371	11.334	128.45	-0.49	0.24
		33.2	-14.35	12.35	12.35	7.570	11.350	128.83	0.84	0.70
		33.4	-14.90	12.90	12.90	7.783	11.390	129.74	2.01	4.03
		33.6	-15.38	13.38	13.38	8.007	11.451	131.12	3.01	9.08
		33.8	-15.81	13.81	13.81	8.239	11.528	132.89	3.86	14.92
		34.0	-16.17	14.17	14.17	8.476	11.619	135.00	4.56	20.76
		34.2	-16.47	14.47	14.47	8.716	11.721	137.38	5.10	25.99
		34.4	-16.70	14.70	14.70	8.955	11.831	139.97	5.49	30.14
		34.6	-16.87	14.87	14.87	9.192	11.946	142.70	5.74	32.90
		34.8	-16.97	14.97	14.97	9.423	12.062	145.50	5.84	34.11
		35.0	-17.00	15.00	15.00	9.646	12.179	148.32	5.81	33.73
		35.2	-16.97	14.97	14.97	9.858	12.291	151.08	5.64	31.84
		35.4	-16.87	14.87	14.87	10.059	12.398	153.72	5.35	28.62
		35.6	-16.70	14.70	14.70	10.244	12.497	156.18	4.94	24.35
		35.8	-16.47	14.47	14.47	10.413	12.585	158.39	4.40	19.39
		36.0	-16.17	14.17	14.17	10.563	12.660	160.29	3.76	14.15
		36.2	-15.81	13.81	13.81	10.693	12.721	161.82	3.02	9.09
		36.4	-15.38	13.38	13.38	10.801	12.764	162.92	2.17	4.71
		36.6	-14.90	12.90	12.90	10.885	12.789	163.56	1.24	1.53
		36.8	-14.35	12.35	12.35	10.943	12.793	163.67	0.22	0.05
		37.0	-13.75	11.75	11.75	10.976	12.776	163.22	-0.88	0.77
		37.2	-13.10	11.10	11.10	10.981	12.735	162.17	-2.04	4.18
		37.4	-12.39	10.39	10.39	10.957	12.692	161.09	-2.12	4.50
		37.6	-11.64	9.64	9.64	10.904	12.650	160.02	-2.12	4.47
		37.8	-10.84	8.84	8.84	10.822	12.608	158.96	-2.11	4.45
		38.0	-9.99	7.99	7.99	10.708	12.566	157.90	-2.10	4.42
		38.2	-9.11	7.11	7.11	10.564	12.524	156.85	-2.09	4.39
		38.4	-8.19	6.19	6.19	10.389	12.482	155.80	-2.09	4.36
		38.6	-7.24	5.24	5.24	10.183	12.441	154.77	-2.08	4.33
		38.8	-6.26	4.26	4.26	9.946	12.399	153.74	-2.07	4.30
		39.0	-5.25	3.25	3.25	9.679	12.358	152.71	-2.07	4.27
		39.2	-4.23	2.23	2.23	9.381	12.317	151.70	-2.06	4.24
		39.4	-3.19	1.19	1.19	9.053	12.275	150.69	-2.05	4.21
		39.6	-2.13	0.13	0.13	8.696	12.235	149.68	-2.05	4.19
		39.8	-1.07	-0.93	0.00	8.348	12.194	148.69	-2.04	4.16
		40.0	0.00	-2.00	0.00	8.014	12.153	147.70	-2.03	4.13

		T ms	AC	fwrsine	Va	Vb	Vb sm	Vbsm^2	Cap current	+I^2

					145.98		9.17
					VoutRMS	12.08	Icap RMS	3.03
Smoothed FWR wave
Time in ms
Volts
Ripple current in capacitor
Time in ms
Amps or volts

## Sheet3
Generate a sine wave

Frequency	Circular frequency	Amplitude	Delta T	Time	Sine wave
Hz	Omega=2pif	A	dt (ms)	T
50	314.1593	17	1	0.000	0.000
				0.001	5.253
				0.002	9.992
				0.003	13.753
				0.004	16.168
				0.005	17.000
				0.006	16.168
				0.007	13.753
				0.008	9.992
				0.009	5.253
				0.010	0.000
				0.011	-5.253
				0.012	-9.992
				0.013	-13.753
				0.014	-16.168
				0.015	-17.000
				0.016	-16.168
				0.017	-13.753
				0.018	-9.992
				0.019	-5.253
				0.020	0.000
				0.021	5.253
				0.022	9.992
				0.023	13.753
				0.024	16.168
				0.025	17.000
				0.026	16.168
				0.027	13.753
				0.028	9.992
				0.029	5.253
				0.030	0.000
				0.031	-5.253
				0.032	-9.992
				0.033	-13.753
				0.034	-16.168
				0.035	-17.000
				0.036	-16.168
				0.037	-13.753
				0.038	-9.992
				0.039	-5.253
				0.040	0.000
				0.041	5.253
				0.042	9.992
				0.043	13.753
				0.044	16.168
				0.045	17.000
				0.046	16.168
				0.047	13.753
				0.048	9.992
				0.049	5.253
				0.050	0.000
				0.051	-5.253
				0.052	-9.992
				0.053	-13.753
				0.054	-16.168
				0.055	-17.000
				0.056	-16.168
				0.057	-13.753
				0.058	-9.992
				0.059	-5.253
				0.060	0.000
				0.061	5.253
				0.062	9.992
				0.063	13.753
				0.064	16.168
				0.065	17.000
				0.066	16.168
				0.067	13.753
				0.068	9.992
				0.069	5.253
				0.070	0.000
				0.071	-5.253
				0.072	-9.992
				0.073	-13.753
				0.074	-16.168
				0.075	-17.000
				0.076	-16.168
				0.077	-13.753
				0.078	-9.992
				0.079	-5.253
				0.080	0.000
				0.081	5.253
				0.082	9.992
				0.083	13.753
				0.084	16.168
				0.085	17.000
				0.086	16.168
				0.087	13.753
				0.088	9.992
				0.089	5.253
				0.090	0.000
				0.091	-5.253
				0.092	-9.992
				0.093	-13.753
				0.094	-16.168
				0.095	-17.000
				0.096	-16.168
				0.097	-13.753
				0.098	-9.992
				0.099	-5.253
				0.100	0.000
				0.101	5.253
				0.102	9.992
				0.103	13.753
				0.104	16.168
				0.105	17.000
				0.106	16.168
				0.107	13.753
				0.108	9.992
				0.109	5.253
				0.110	0.000
				0.111	-5.253
				0.112	-9.992
				0.113	-13.753
				0.114	-16.168
				0.115	-17.000
				0.116	-16.168
				0.117	-13.753
				0.118	-9.992
				0.119	-5.253
				0.120	0.000
				0.121	5.253
				0.122	9.992
				0.123	13.753
				0.124	16.168
				0.125	17.000
				0.126	16.168
				0.127	13.753
				0.128	9.992
				0.129	5.253
				0.130	0.000
				0.131	-5.253
				0.132	-9.992
				0.133	-13.753
				0.134	-16.168
				0.135	-17.000
				0.136	-16.168
				0.137	-13.753
				0.138	-9.992
				0.139	-5.253
				0.140	0.000
				0.141	5.253
				0.142	9.992
				0.143	13.753
				0.144	16.168
				0.145	17.000
				0.146	16.168
				0.147	13.753
				0.148	9.992
				0.149	5.253
				0.150	0.000
				0.151	-5.253
				0.152	-9.992
				0.153	-13.753
				0.154	-16.168
				0.155	-17.000
				0.156	-16.168
				0.157	-13.753
				0.158	-9.992
				0.159	-5.253
				0.160	0.000
				0.161	5.253
				0.162	9.992
				0.163	13.753
				0.164	16.168
				0.165	17.000
				0.166	16.168
				0.167	13.753
				0.168	9.992
				0.169	5.253
				0.170	0.000
				0.171	-5.253
				0.172	-9.992
				0.173	-13.753
				0.174	-16.168
				0.175	-17.000
				0.176	-16.168
				0.177	-13.753
				0.178	-9.992
				0.179	-5.253
				0.180	0.000
				0.181	5.253
				0.182	9.992
				0.183	13.753
				0.184	16.168
				0.185	17.000
				0.186	16.168
				0.187	13.753
				0.188	9.992
				0.189	5.253
				0.190	0.000
				0.191	-5.253
				0.192	-9.992
				0.193	-13.753
				0.194	-16.168
				0.195	-17.000
				0.196	-16.168
				0.197	-13.753
				0.198	-9.992
				0.199	-5.253
				0.200	0.000